## Sheet1
Core Diameter (in.) | 1.25
Core Diameter (cm) | 3.175
Core Radius (cm) | 1.5875
Core depth (cm) | 15
Surface area of soil sampled per core = πr^2
3.1416*1.5875*1.5875
7.9173 cm^2
Volume per core = surface area * height
| 7.9173 cm^2 | * 15 cm
118.7596 cm^3
If there are 4 cores per plot, total volume per 15 cm depth increment is:
475.038 cm^3
For 4 cores spanning 0-60 cm depth, volume is:
4 * 475.038 cm^3
1900.153 cm^3
15 cm x 7.9173 cm^2/core x 4 cores/plot
(100 cm x 100 cm/m^2) x (10000 m^2/ha)
100 x 100 x 10000 cm^2/ha
100000000 | cm^2/ha
4 cores/plot x 7.9173 cm^2/core
31.6692 | cm^/plot
To convert 15 cm x 31.6692 cm^2 to 15 cm x 1 ha, multiply by 100000000/31.6692
3157642.1255
To convert g to kg, multiply by 0.001
To convert X g/plot to 15 cm to kg/ha to 15 cm, multiply X by (0.001 kg/g)*3157642.125/ha
3157.6421